## Planilha1
	0	1	2	3	4	5	6	7	8	9	a	b	c	d	e	f	g	h	i	j	k	l	m	n	o	p	q	r	s	t	u	v	w	x	y	z	A	B	C	D	E	F	G	H	I	J	K	L	M	N	O	P	Q	R	S	T	U	V	W	X	Y	Z	,	;	:	.	!	?	\	*	+	-	/	(	)	{	}	[	]	<	>	=	'	“	_	SPACE	\t	\n	EOF
22	1	1	1	1	1	1	1	1	11	11	11	11	11	11	11	11	21	20	-1	-1	-1	-1	-1	17	17	17	17	18	19	9	-1	-1	-1	12	14	15	-1	7	-1	0	0	0	16
22	1	1	1	1	1	1	1	1	1	-1	-1	-1	-1	4	-1	-1	-1	-1	-1	-1	-1	-1	4	-1	-1	-1	-1	-1	-1	-1	-1	2	-1	-1	-1	-1	-1	-1	-1	-1
22	3	3	3	3	3	3	3	3	3	-1	-1	-1	-1	-1	-1	-1	-1	-1
22	3	3	3	3	3	3	3	3	3	-1	-1	-1	-1	4	-1	-1	-1	-1	-1	-1	-1	-1	4	-1	-1	-1	-1	-1	-1	-1	-1
22	6	6	6	6	6	6	6	6	6	-1	-1	-1	-1	-1	-1	-1	-1	5	5	-1	-1	-1	-1	-1	-1	-1	-1	-1
22	6	6	6	6	6	6	6	6	6	-1	-1	-1	-1	-1	-1	-1	-1
22	6	6	6	6	6	6	6	6	6	-1	-1	-1	-1	-1	-1	-1	-1	-1
22	7	7	7	7	7	7	7	7	8	7	7	7	7	-1
22	-1	-1	-1	-1	-1	-1	-1	-1	-1
22	9	9	9	9	9	9	9	9	10	9	9	9	9	9	9	9	9	-1
22	-1	-1	-1	-1	-1	-1	-1	-1	-1
22	11	11	11	11	11	11	11	11	-1	-1	-1	-1	-1	-1	-1	-1	11	-1	-1	-1	-1
22	-1	-1	-1	-1	-1	-1	-1	-1	13	-1	-1	-1	-1	-1	-1	-1	-1	15	15	-1	-1	-1	-1	-1	-1	-1
22	-1	-1	-1	-1	-1	-1	-1	-1
22	-1	-1	-1	-1	-1	-1	-1	-1	15	-1	-1	-1	-1	-1	-1	-1
22	-1	-1	-1	-1	-1	-1	-1	-1
22	-1	-1	-1	-1	-1	-1	-1	-1	-1
22	-1	-1	-1	-1	-1	-1	-1	-1
22	-1	-1	-1	-1	-1	-1	-1	-1	-1
22	-1	-1	-1	-1	-1	-1	-1	-1
22	-1	-1	-1	-1	-1	-1	-1	-1	-1
22	-1	-1	-1	-1	-1	-1	-1	-1
-1	-1	-1	-1	-1	-1	-1	-1	-1	-1